## Sheet1
| Variation | ESM | Mass | Power | Cooling | Radial stages | Scroll stages | Default value
Baseline |  | 4263.89 | 331 | 11349.8 | 18527.3 | 8 | 7
Environment
Input temperature | 10% | 4354.3 | 338.4 | 11502.3 | 19024.3 |  |  | 185.46
Input pressure | 10% | 4134.5 | 345.1 | 10811.5 | 18003.4 |  |  | 775.79Pa
Output
Output pressure | 10% | 4251.9 | 362.6 | 11185.6 | 18368.9 | 6 | 9 | 550kPa
Output mass flow | 10% | 4645.6 | 363.5 | 12315.8 | 20222.8 | 8 | 7 | 0.0225kg/s
Axial compressor model
Axial efficiency | 10% | 4255.7 | 333.6 | 11281.1 | 18521.9 | 8 | 7 | -
Axial mass | 10% | 4263.93 | 331 | 11349.8 | 18527.3 | 8 | 7 | -
Centrifugal compressor model
Centrifugal rotor efficiency | 10% | 4101.3 | 284.5 | 10901 | 18120.3 | 9 | 6 | -
Centrifugal stator efficiency | 10% | 4081.1 | 277.2 | 10856.2 | 18069.2 | 9 | 6 | -
Centrifugal mass | 10% | 4263.8 | 333 | 11341.4 | 18519.9 | 8 | 7 | -
Scroll compressor model
Scroll efficiency | 10% | 4144 | 436 | 10514.4 | 17697.1 | 6 | 9 | -
Scroll mass | 10% | 4271.4 | 338.5 | 11349.8 | 18527.3 | 8 | 7 | -
Heat exchanger model
Coolant delta T | 10% | 4256.93 | 321.3 | 11350.1 | 18549.9 | 8 | 7 | 15K
Channel pressure drop | 10% | 4262.6 | 331.9 | 11335.5 | 18525.8 | 8 | 7 | -
Nozzle/diffuser pressure drop | 10% | 4268.1 | 331.4 | 11362.8 | 18542.2 | 8 | 7 | -
Heat transfer coefficient | 10% | 4257 | 321.3 | 11350.1 | 18549.9 | 8 | 7 | -
HX mass | 10% | 4285.3 | 335.7 | 11413.5 | 18587.2 | 8 | 7 | -